## oai_kpa_mku
Designator | Назначение | Наименование | Quantity | Value
X12 | Header, 20-Pin, Dual row | PLD2-50 | 1
X11 | Разъем на плату | Micro-BF | 1
X9, X10 | Header, 2-Pin, Dual row | PLD2-2 | 2
X8 | Header, 10-Pin, Dual row | PLD2-10 | 1
X6, X7 | Header, 20-Pin, Dual row | PLD2-20 | 2
X4 | Header, 4-Pin, Dual row | PLD2-4 | 1
X3 | Разъем для прошивки МК |  | 1
X2 | Слот под SD-карту | SD-card | 1
X1, X5 | Header, 12-Pin, Dual row | PLD2-12 | 2
U5 | цифровой изолятор шины USB | ADuM4160 | 1
U3 | Источник опорного напряжения | ADR390 | 1
U2, U4 | High-Side or Low-Side Measurement, | INA226 | 2
U1 | ARM Cortex-M4 32-bit MCU+FPU | STM32F405ZGT7 | 1
RL1, RL2, RL3, RL4, RL5, RL6, RL7, RL8, RL9, RL10, RL11, RL12, RL13, RL14, RL15, RL16 | Power MOSFET Photovoltaic Relay | PVAZ172N | 16
R1, R2, R3, R4, R5, R6, R7, R8, R9, R10, R11, R12, R13, R14, R15, R16, R17, R18, R19, R20, R21, R22, R23, R24, R25, R26, R27, R28, R29, R30, R31, R32, R33, R34, R35, R36, R37, R38, R39, R40, R41, R42, R43, R44, R45, R46, R47, R48, R49, R50, R51, R52, R53, R54, R55, R56, R57, R58, R59, R60, R61, R62, R63, R64, R65, R66, R67, R68, R69, R70, R71, R72, R73, R74, R75, R76, R77, R78, R79, R80, R81, R82, R83, R84, R85, R86, R87, R88, R89, R90 | SMD-резистор | Резистор | 90 | 1к
L4, L6 | Связанная индуктивность | PLT10HH1026R0PN | 2 | 20мкГн, 8,5мОм
L1, L2, L3, L5 | SMD-индуктивность | Индуктивность | 4 | 1мкГн
GK1 | Кварцевый генератор | VCC1-B3B-10M | 1
G3 | DC-DC преобразователь | TDN 5-4823WI | 1
G2 | DC-DC преобразователь | TDN 5-4821WI | 1
G1 | 17-V Input 3-A Step-Down Converter MicroSiP™ Module with Integrated Inductor | TPS82130 | 1
D3 | Светодиод | SMD-LED | 1 | red
D2 | Светодиод | SMD-LED | 1 | green
D1 | Светодиод | SMD-LED | 1 | yellow
C31, C34, C37, C38, C39, C40, C43, C47, C48, C49 | Поляризованный SMD-конденсатор | Поляризованный конденсатор | 10 | 10мкФх50В
C1, C2, C3, C4, C5, C6, C7, C8, C9, C10, C11, C12, C13, C14, C15, C16, C17, C18, C19, C20, C21, C22, C23, C24, C25, C26, C27, C28, C29, C30, C32, C33, C35, C36, C41, C42, C44, C45, C46 | SMD-конденсатор | Конденсатор | 39 | 0,1мкФ